## Tech
Príloha č.1 Výzvy na predloženie cenovej ponuky
Minimálne technické parametre / Cenová ponuka uchádzača
Názov logického celku: Lokálny zdroj elektrickej energie
Opis predmetu zákazky: Prevádzkový rozvod silnoprúdu a slaboprúdu pre inštaláciu fotovoltického systému – lokálny zdroj do 500 kW o výkone do 200 kWp - ktorý bude inštalovaný, na streche hlavnej budovy, alebo budovy Sklad - Garáž spoločnosti BROTHER INDUSTRIES (SLOVAKIA) s. r. o. v Krupine.
por.č. | Názov (opis) požadovaného tovaru | Požadované parametre a charakteristiky | Min. požadované hodnoty parametrov | Merná jednotka | Množstvo | Typové označenie alebo názov ponúkaného tovaru (ak relevantné) | Obchodné meno výrobcu (ak relevantné) | Hodnoty parametrov | Cena za 1 ks v EUR bez DPH | Cena celkom v EUR bez DPH
1 | Fotovoltické panely | Menovitý výkon panela | min. 275 Wp | ks | 714 |  |  |  |  | 0
|  | Techológia panelu | fotovoltaický panel s polykryštalickými článkami
|  | Účinnosť modulu | min 17 %
|  | Záruka na výrobok | min 12 rokov
|  | Záruka na výkon | min. 25 rokov
|  | Nutná regulácia výkonu FV systému podľa spotreby, podľa podmienok PDS pre lokálny zdroj | Áno
|  | Montážny systém na plochú strechu | Áno
|  | Inštalácia konštrukcie panelov | Áno
2 | Fotovoltické meniče | Menovitý výkon meniča | min. 25 kW | ks | 1 |  |  |  |  | 0
|  | Min. záruka na menič: | min. 12 rokov
|  | Elektroinštalácia meničov | Áno
|  | Kabeláž ku meničom | Áno
3 | Rozvodnica nástenná 2 x 18 modulov |  |  | ks | 4 |  |  |  |  | 0
4 | Sada vývodiek pre rozvodnice |  |  | kpl | 4 |  |  |  |  | 0
5 | Poistkový odpínač 2-pól 900V DC 20A |  |  | ks | 32 |  |  |  |  | 0
6 | Zvodič prepätia DC 900V B+C |  |  | ks | 16 |  |  |  |  | 0
7 | Prepojovací hrebeň Jazýčkový 2x1m |  |  | ks | 1 |  |  |  |  | 0
8 | Poistka gPV 900V DC 12A |  |  | ks | 64 |  |  |  |  | 0
9 | Prepojovacie vodiče, dutinky strmene Vsvorky a podobne |  |  | kpl | 1 |  |  |  |  | 0
10 | Rozvádzače DC (vrátane montáže) |  |  | kpl | 1 |  |  |  |  | 0
11 | Rozvodnica kovová 1400x1000 popripade alt.rozmer |  |  | ks | 1 |  |  |  |  | 0
12 | Istič výkonový B-100/3 |  |  | ks | 4 |  |  |  |  | 0
13 | Medenná pásovina na izolátoroch 10 x 30 mm |  |  | m | 3 |  |  |  |  | 0
14 | Izolátor |  |  | ks | 12 |  |  |  |  | 0
15 | Rozbočovacia svorkovnica 3 x L (400) |  |  | ks | 1 |  |  |  |  | 0
16 | Výkonový stýkač 450A, cievka 230VAC |  |  | ks | 1 |  |  |  |  | 0
17 | MTP 300/5 tr. 0,5 15VA |  |  | ks | 3 |  |  |  |  | 0
18 | Výkonová deon 400A |  |  | ks | 1 |  |  |  |  | 0
19 | Rozširovacia pripojovacia sada pre deon na 2 x 240 |  |  | kpl | 1 |  |  |  |  | 0
20 | Zvodič prepätia B+C TN-C |  |  | ks | 1 |  |  |  |  | 0
21 | Istič B-6/3 |  |  | ks | 1 |  |  |  |  | 0
22 | Istič B-10/1 |  |  | ks | 1 |  |  |  |  | 0
23 | Istič B-16/1 |  |  | ks | 1 |  |  |  |  | 0
24 | Radové svorky pre vodiče do 4 mm2 s dutinkami |  |  | ks | 10 |  |  |  |  | 0
25 | Radové svorky pre vodiiče do 4 mm2 |  |  | ks | 20 |  |  |  |  | 0
26 | Spotrebný materiál t.j. prepojovacie vodiče, strmene Vsvorky a podobne |  |  | kpl | 1 |  |  |  |  | 0
27 | Rozvádzače AC (vrátane montáže) |  |  | kpl | 1 |  |  |  |  | 0
28 | Kompletne vyzbrojený rozvádzač AXY (vrátane dokumentácie a montáže) |  |  | kpl | 1 |  |  |  |  | 0
29 | Káble pre skriňu AXY (vrátane montáže) |  |  | kpl | 1 |  |  |  |  | 0
30 | EZ Logger na komunikáciu (vrátane montáže) |  |  | ks | 1 |  |  |  |  | 0
31 | Meracie trafá MTP na fázy (vrátane montáže) |  |  | ks | 3 |  |  |  |  | 0
32 | Prepojovacie káble, komunikačné káble a spotreb. mat.(vrátane montáže) |  |  | kpl | 1 |  |  |  |  | 0
|  | Cena celkom v EUR bez DPH | 0
|  | DPH | 0 |  |  | nie som platca DPH ( vložte do označenej bunky písmeno "X")
|  | Cena celkom v EUR s DPH | 0
pozn.: Vyplňte farebne vyznačené miesta
Identifikačné údaje:
Obchodné meno:
Sídlo:
IČO:
DIČ:
IČ DPH:
Ponuku vypracoval:
Kontakt na predkladateľa:
Potvrdzujem, že vypracovaná cenová ponuka zodpovedá cenám obvyklým v danom mieste a čase.
Miesto: Dátum: Podpis:
Note on I9: HP: Uchádzač uvedie parametre konkrétneho modelu / ponúkaného zariadenia. Pri nečíslených parametroch uvedenie či spĺňa parameter, t.j. uvedenie áno/nie.

## Hárok1
Rozvodnica nástenná 2 x 18 modulov | ks | 4 | 41.9621
Sada vývodiek pre rozvodnice | kpl | 4 | 3.6489
Poistkový odpínač 2-pól 900V DC 20A | ks | 32 | 6.3855
Zvodič prepätia DC 900V B+C | ks | 16 | 102.1686
Prepojovací hrebeň Jazýčkový 2x1m | ks | 1 | 20.0688
Poistka gPV 900V DC 12A | ks | 64 | 3.6489
Prepojovacie vodiče, dutinky strmene Vsvorky a podobne | kpl | 1 | 273.6659
Rozvádzače DC (vrátane montáže) | kpl | 1 | 775.3869
Rozvodnica kovová 1400x1000 popripade alt.rozmer | ks | 1 | 465.2321
Istič výkonový B-100/3 | ks | 4 | 77.5387
Medenná pásovina na izolátoroch 10 x 30 mm | m | 3 | 6.3855
Izolátor | ks | 12 | 2.7367
Rozbočovacia svorkovnica 3 x L (400) | ks | 1 | 15.5077
Výkonový stýkač 450A, cievka 230VAC | ks | 1 | 684.1649
MTP 300/5 tr. 0,5 15VA | ks | 3 | 13.6833
Výkonová deon 400A | ks | 1 | 364.8879
Rozširovacia pripojovacia sada pre deon na 2 x 240 | kpl | 1 | 82.0998
Zvodič prepätia B+C TN-C | ks | 1 | 100.3442
Istič B-6/3 | ks | 1 | 15.5077
Istič B-10/1 | ks | 1 | 3.6489
Istič B-16/1 | ks | 1 | 3.17
Radové svorky pre vodiče do 4 mm2 s dutinkami | ks | 10 | 0.54733
Radové svorky pre vodiiče do 4 mm2 | ks | 20 | 0.54733
Spotrebný materiál t.j. prepojovacie vodiče, strmene Vsvorky a podobne | kpl | 1 | 319.2769
Rozvádzače AC (vrátane montáže) | kpl | 1 | 775.3869
Kompletne vyzbrojený rozvádzač AXY (vrátane dokumentácie a montáže) | kpl | 1 | 16555.67
Káble pre skriňu AXY (vrátane montáže) | kpl | 1 | 1000
EZ Logger na komunikáciu (vrátane montáže) | ks | 1 | 2599
Meracie trafá MTP na fázy (vrátane montáže) | ks | 3 | 323
Prepojovacie káble, komunikačné káble a spotreb. mat.(vrátane montáže) | kpl | 1 | 910