## Rekapitulácia stavby
Export Komplet | [28 empty] | 2.0 |  |  |  |  | False | False | {e6deb2a3-493a-40eb-bc84-3a422430efb4}
[20 empty] | >> skryté stĺpce << | [12 empty] | 0,001 | 20
[33 empty] | 0,001 | 20
|  | REKAPITULÁCIA STAVBY | [18 empty] | v --- nižšie sa nachádzajú doplnkové a pomocné údaje k zostavám --- v | [11 empty] | 0,001
|  | Kód: |  |  |  |  | 2019/1BIS | [25 empty] | 0,001
|  | Stavba: |  |  |  |  | BROTHER INDUSTRIES (SLOVAKIA) | [25 empty] | 0,001
|  | JKSO: | [13 empty] | KS: | [16 empty] | 0,001
|  | Miesto: | [13 empty] | Dátum: | [16 empty] | 0,001
0,001
|  | Objednávateľ: | [13 empty] | IČO: | [16 empty] | 0,001
|  |  | BROTHER INDUSTRIES (SLOVAKIA) | [12 empty] | IČ DPH: | [16 empty] | 0,001
0,001
|  | Zhotoviteľ: | [13 empty] | IČO: | [16 empty] | 0,001
[16 empty] | IČ DPH: | [16 empty] | 0,001
False
|  | Projektant: | [13 empty] | IČO: | [16 empty] | False
[16 empty] | IČ DPH: | [16 empty] | True
0,01
|  | Spracovateľ: | [13 empty] | IČO: | [16 empty] | 0,01
[16 empty] | IČ DPH: | [16 empty] | False
Poznámka:
|  | Cena bez DPH | [13 empty] | 0
[8 empty] | Sadzba dane |  |  | Základ dane |  |  |  |  | Výška dane
|  | DPH |  | základná |  |  |  | 20% |  |  | 0 |  |  |  |  | 0
|  |  |  | znížená |  |  |  | 20% |  |  | 0 |  |  |  |  | 0
|  |  |  | zákl. prenesená |  |  |  | 20% |  |  | 0 |  |  |  |  | 0
|  |  |  | zníž. prenesená |  |  |  | 20% |  |  | 0 |  |  |  |  | 0
|  |  |  | nulová |  |  |  | 0% |  |  | 0 |  |  |  |  | 0
|  | Cena s DPH | [6 empty] | v |  |  | EUR |  |  |  | 0
|  | Projektant | [11 empty] | Spracovateľ
|  | Dátum a podpis: | [7 empty] | Pečiatka |  |  |  | Dátum a podpis: |  |  | Pečiatka
|  | Objednávateľ | [11 empty] | Zhotoviteľ
|  | Dátum a podpis: | [7 empty] | Pečiatka |  |  |  | Dátum a podpis: |  |  | Pečiatka
REKAPITULÁCIA OBJEKTOV STAVBY
| Kód: | [6 empty] | 2019/1BIS
| Stavba: | [6 empty] | BROTHER INDUSTRIES (SLOVAKIA)
| Miesto: | [13 empty] | Dátum:
| Objednávateľ: | [6 empty] | BROTHER INDUSTRIES (SLOVAKIA) | [6 empty] | Projektant: | [5 empty] | Informatívne údaje z listov zákaziek
| Zhotoviteľ: | [13 empty] | Spracovateľ:
| Kód |  |  |  | Popis | [7 empty] | Cena bez DPH [EUR] |  |  |  |  | Cena s DPH [EUR] | Typ |  | z toho Ostat. náklady [EUR] | DPH [EUR] | Normohodiny [h] | DPH základná [EUR] | DPH znížená [EUR] | DPH základná prenesená [EUR] | DPH znížená prenesená [EUR] | Základňa DPH základná | Základňa DPH znížená | Základňa DPH zákl. prenesená | Základňa DPH zníž. prenesená | Základňa DPH nulová
| Náklady z rozpočtov | [11 empty] | 0 |  |  |  |  | 0 |  |  | 0 | 0 | 1082.5952 | 0 | 0 | 0 | 0 | 0 | 0 | 0 | 0 | 0 | D | 0 | ###NOIMPORT### | IMPORT | {e6deb2a3-493a-40eb-bc84-3a422430efb4} | {00000000-0000-0000-0000-000000000000}
|  | SO01 |  |  |  | Prevádzka Krupina | [6 empty] | 0 |  |  |  |  | 0 | STA |  | 0 | 0 | 1082.5952 | 0 | 0 | 0 | 0 | 0 | 0 | 0 | 0 | 0 | D | 1 | ###NOIMPORT### | IMPORT | {3aa9f7cf-1d07-4abc-a8b6-7647dd820420} | {e6deb2a3-493a-40eb-bc84-3a422430efb4} | 0
/ |  |  | SO01.1 |  |  |  | Chladenie/vykurovanie prevádzky Krupina | [5 empty] | 0 |  |  |  |  | 0 | Časť |  | 0 | 0 | 753.748 | 0 | 0 | 0 | 0 | 0 | 0 | 0 | 0 | 0 |  | 2 |  | IMPORT | {d2060b99-7186-4b0a-b76e-442f1a7a3dc2} | {3aa9f7cf-1d07-4abc-a8b6-7647dd820420}
/ |  |  | SO01.2 |  |  |  | Chladenie kancelárskych priestorov | [5 empty] | 0 |  |  |  |  | 0 | Časť |  | 0 | 0 | 328.8472 | 0 | 0 | 0 | 0 | 0 | 0 | 0 | 0 | 0 |  | 2 |  | IMPORT | {0a71baeb-1bf9-474d-8dbd-0d2c5a5fef85} | {3aa9f7cf-1d07-4abc-a8b6-7647dd820420}

## SO01.1 - Chladenie-vykuro...
[9 empty] | >> skryté stĺpce << | [9 empty] | {d2060b99-7186-4b0a-b76e-442f1a7a3dc2}
0
| KRYCÍ LIST ROZPOČTU | [8 empty] | v --- nižšie sa nachádzajú doplnkové a pomocné údaje k zostavám --- v | [8 empty] | False
Stavba:
BROTHER INDUSTRIES (SLOVAKIA)
Objekt:
SO01 - Prevádzka Krupina
Časť:
SO01.1 - Chladenie/vykurovanie prevádzky Krupina
| JKSO: |  |  |  |  | KS:
| Miesto: |  |  |  |  | Dátum:
| Objednávateľ: |  |  |  |  | IČO:
|  | BROTHER INDUSTRIES (SLOVAKIA) |  |  |  | IČ DPH:
| Zhotoviteľ: |  |  |  |  | IČO:
IČ DPH:
| Projektant: |  |  |  |  | IČO:
IČ DPH:
| Spracovateľ: |  |  |  |  | IČO:
IČ DPH:
Poznámka:
Prenesenie daňovej povinnosti:
Pri fakturácii stavebných prác bude uplatnený režim prenosu daňovej povinnosti na príjemcu plnenia. DPH zo základu sadzby odvedie príjemca plnenia podľa § 69 ods. 12 zákona č. 222/2004 o DPH.
| Cena bez DPH | [5 empty] | 0
|  |  | Základ dane |  |  | Sadzba dane | Výška dane
| DPH | základná | 0 |  |  | 20% | 0
|  | znížená | 0 |  |  | 20% | 0
|  | zákl. prenesená | 0 |  |  | 20% | 0
|  | zníž. prenesená | 0 |  |  | 20% | 0
|  | nulová | 0 |  |  | 0% | 0
| Cena s DPH |  |  | v | EUR |  | 0
| Projektant |  |  | Spracovateľ
| Dátum a podpis: |  | Pečiatka | Dátum a podpis: |  |  | Pečiatka
| Objednávateľ |  |  | Zhotoviteľ
| Dátum a podpis: |  | Pečiatka | Dátum a podpis: |  |  | Pečiatka
REKAPITULÁCIA ROZPOČTU
Stavba:
BROTHER INDUSTRIES (SLOVAKIA)
Objekt:
SO01 - Prevádzka Krupina
Časť:
SO01.1 - Chladenie/vykurovanie prevádzky Krupina
Miesto: | [5 empty] | Dátum:
Objednávateľ: |  |  | BROTHER INDUSTRIES (SLOVAKIA) |  |  | Projektant:
Zhotoviteľ: | [5 empty] | Spracovateľ:
Kód dielu - Popis | [6 empty] | Cena celkom [EUR]
Náklady z rozpočtu | [6 empty] | 0 | [12 empty] | -1
| HSV - Práce a dodávky HSV | [5 empty] | 0
| 1 - Zemné práce | [5 empty] | 0
| 4 - Vodorovné konštrukcie | [5 empty] | 0
| 5 - Komunikácie | [5 empty] | 0
| 8 - Rúrové vedenie | [5 empty] | 0
| PSV - Práce a dodávky PSV | [5 empty] | 0
| 713 - Izolácie tepelné | [5 empty] | 0
| 732 - Ústredné kúrenie - strojovne | [5 empty] | 0
| 733 - Ústredné kúrenie - rozvodné potrubie | [5 empty] | 0
| 735 - Ústredné kúrenie - vykurovacie telesá | [5 empty] | 0
ROZPOČET
Stavba:
BROTHER INDUSTRIES (SLOVAKIA)
Objekt:
SO01 - Prevádzka Krupina
Časť:
SO01.1 - Chladenie/vykurovanie prevádzky Krupina
Miesto: | [5 empty] | Dátum:
Objednávateľ: |  |  | BROTHER INDUSTRIES (SLOVAKIA) |  |  | Projektant:
Zhotoviteľ: | [5 empty] | Spracovateľ:
PČ | Typ | Kód | Popis | MJ | Množstvo | J.cena [EUR] | Cena celkom [EUR] | Cenová sústava |  |  | DPH | J. Nh [h] | Nh celkom [h] | J. hmotnosť [t] | Hmotnosť celkom [t] | J. suť [t] | Suť Celkom [t]
Náklady z rozpočtu | [6 empty] | 0 | [5 empty] | 753.748 |  | 284.8012 |  | 5.2 |  | D | -1 | [7 empty] | 0
| D | HSV | Práce a dodávky HSV |  |  |  | 0 | [5 empty] | 96.193 |  | 281.8281 |  | 5.2 | 1 | D | 0 | ROZPOCET | [6 empty] | 0
| D | 1 | Zemné práce |  |  |  | 0 | [5 empty] | 17.253 |  | 120.571 |  | 0 | 1 | D | 1 | ROZPOCET | [6 empty] | 0
1 | K | 130901121 | Búranie konštrukcií z prostého betónu neprekladaného kameňom vo vykopávkach | m3 | 1.5 |  | 0 |  |  |  | znížená | 11.502 | 17.253 | 0 | 0 | 0 | 0 | 4 | K | 2 | ROZPOCET | 0 | 0 | 0 | 0 | 0 | 2 | 0 | 4 | 159749638
2 | K | 132201102 | Výkop ryhy do šírky 600 mm v horn.3 nad 100 m3 | m3 | 450.6 |  | 0 |  |  |  | znížená | 0 | 0 | 0 | 0 | 0 | 0 | 4 | K | 2 | ROZPOCET | 0 | 0 | 0 | 0 | 0 | 2 | 0 | 4 | -1067926106
3 | K | 132201109 | Príplatok k cene za lepivosť horniny 3 | m3 | 142 |  | 0 |  |  |  | znížená | 0 | 0 | 0 | 0 | 0 | 0 | 4 | K | 2 | ROZPOCET | 0 | 0 | 0 | 0 | 0 | 2 | 0 | 4 | -1801150967
4 | K | 164303101 | Vodorovné premiestnenie výkopku po vode hor.1 až 4 do 500m | m3 | 108.641 |  | 0 |  |  |  | znížená | 0 | 0 | 0 | 0 | 0 | 0 | 4 | K | 2 | ROZPOCET | 0 | 0 | 0 | 0 | 0 | 2 | 0 | 4 | -105929396
5 | K | 167101102 | Nakladanie neuľahnutého výkopku z hornín tr.1-4 nad 100 do 1000 m3 | m3 | 108.641 |  | 0 |  |  |  | znížená | 0 | 0 | 0 | 0 | 0 | 0 | 4 | K | 2 | ROZPOCET | 0 | 0 | 0 | 0 | 0 | 2 | 0 | 4 | 13575498
6 | K | 174101002 | Zásyp sypaninou so zhutnením jám, šachiet, rýh, zárezov alebo okolo objektov nad 100 do 1000 m3 | m3 | 396.6 |  | 0 |  |  |  | znížená | 0 | 0 | 0 | 0 | 0 | 0 | 4 | K | 2 | ROZPOCET | 0 | 0 | 0 | 0 | 0 | 2 | 0 | 4 | -861222939
7 | K | 175101101 | Obsyp potrubia sypaninou z vhodných hornín 1 až 4 bez prehodenia sypaniny | m3 | 54 |  | 0 |  |  |  | znížená | 0 | 0 | 0 | 0 | 0 | 0 | 4 | K | 2 | ROZPOCET | 0 | 0 | 0 | 0 | 0 | 2 | 0 | 4 | -763598600
8 | M | 5833714000 | Štrkopiesok 0-16 N | t | 120.571 |  | 0 |  |  |  | znížená | 0 | 0 | 1 | 120.571 | 0 | 0 | 8 | M | 2 | ROZPOCET | 0 | 0 | 0 | 0 | 0 | 2 | 0 | 4 | 2079879145
| D | 4 | Vodorovné konštrukcie |  |  |  | 0 | [5 empty] | 64.26 |  | 0 |  | 0 | 1 | D | 1 | ROZPOCET | [6 empty] | 0
9 | K | 451595111 | Lôžko pod potrubie, stoky a drobné objekty, v otvorenom výkope z prehodeného výkopku | m3 | 36 |  | 0 |  |  |  | znížená | 1.785 | 64.26 | 0 | 0 | 0 | 0 | 4 | K | 2 | ROZPOCET | 0 | 0 | 0 | 0 | 0 | 2 | 0 | 4 | -1597157337
| D | 5 | Komunikácie |  |  |  | 0 | [5 empty] | 14.68 |  | 1.685 |  | 5.2 | 1 | D | 1 | ROZPOCET | [6 empty] | 0
10 | K | 113106613 | Rozoberanie maloformátovej zámkovej dlažby v ploche do 20 m2 -0,260 t | m2 | 20 |  | 0 |  |  |  | znížená | 0.134 | 2.68 | 0 | 0 | 0.26 | 5.2 | 4 | K | 2 | ROZPOCET | 0 | 0 | 0 | 0 | 0 | 2 | 0 | 4 | 1420063504
11 | K | 596211002 | Kladenie dlažby po prekopoch, do lôžka z kameniva ťaženého, dlaždice betonové, zámkové | m2 | 20 |  | 0 |  |  |  | znížená | 0.6 | 12 | 0.08425 | 1.685 | 0 | 0 | 4 | K | 2 | ROZPOCET | 0 | 0 | 0 | 0 | 0 | 2 | 0 | 4 | -1728372692
| D | 8 | Rúrové vedenie |  |  |  | 0 | [5 empty] | 0 |  | 159.5721 |  | 0 | 1 | D | 1 | ROZPOCET | [6 empty] | 0
12 | K | 871251121 | Montáž potrubia z tlakových polyetylénových rúrok priemeru 110 mm | m | 500 |  | 0 |  |  |  | znížená | 0 | 0 | 0 | 0 | 0 | 0 | 4 | K | 2 | ROZPOCET | 0 | 0 | 0 | 0 | 0 | 2 | 0 | 4 | -1261789988
13 | M | VP403093W | HDPE rúra voda 90x5,4 SDR17 PE100 PN10 100 m kotúč PIPELIFE RC SUPERTWIN | m | 500 |  | 0 |  |  |  | znížená | 0 | 0 | 0.318 | 159 | 0 | 0 | 8 | M | 2 | ROZPOCET | 0 | 0 | 0 | 0 | 0 | 2 | 0 | 4 | 1118288652
14 | K | 891261111 | Montáž posúvača s osadením zemnej súpravy (bez poklopov) DN 100 | ks | 2 |  | 0 |  |  |  | znížená | 0 | 0 | 0.00163 | 0.00326 | 0 | 0 | 4 | K | 2 | ROZPOCET | 0 | 0 | 0 | 0 | 0 | 2 | 0 | 4 | -396566209
15 | M | 4222370900 | Posúvač S 15-111-610 P 3, PN 10, D 100 mm | ks | 2 |  | 0 |  |  |  | znížená | 0 | 0 | 0.045 | 0.09 | 0 | 0 | 8 | M | 2 | ROZPOCET | 0 | 0 | 0 | 0 | 0 | 2 | 0 | 4 | -548136713
16 | K | 892271111 | Ostatné práce na rúrovom vedení, tlakové skúšky vodovodného potrubia DN 100 alebo 125 | m | 500 |  | 0 |  |  |  | znížená | 0 | 0 | 0 | 0 | 0 | 0 | 4 | K | 2 | ROZPOCET | 0 | 0 | 0 | 0 | 0 | 2 | 0 | 4 | 2049282392
17 | K | 892273111 | Preplach a dezinfekcia vodovodného potrubia DN od 80 do 125 | m | 500 |  | 0 |  |  |  | znížená | 0 | 0 | 0 | 0 | 0 | 0 | 4 | K | 2 | ROZPOCET | 0 | 0 | 0 | 0 | 0 | 2 | 0 | 4 | 882456885
18 | M | 5524218100 | Poklop posúvačový, voda, plyn | ks | 2 |  | 0 |  |  |  | znížená | 0 | 0 | 0.0145 | 0.029 | 0 | 0 | 8 | M | 2 | ROZPOCET | 0 | 0 | 0 | 0 | 0 | 2 | 0 | 4 | -1930094243
19 | K | 899401112 | Osadenie poklopu liatinového posúvačového | ks | 2 |  | 0 |  |  |  | znížená | 0 | 0 | 0.11821 | 0.23642 | 0 | 0 | 4 | K | 2 | ROZPOCET | 0 | 0 | 0 | 0 | 0 | 2 | 0 | 4 | 1084315163
20 | M | 4229124000 | Súprava zemná posúvačová Y 1020 D 100 mm | ks | 2 |  | 0 |  |  |  | znížená | 0 | 0 | 0.008 | 0.016 | 0 | 0 | 8 | M | 2 | ROZPOCET | 0 | 0 | 0 | 0 | 0 | 2 | 0 | 4 | -1913694730
21 | M | 5534644100 | Stĺpik z oceľovej rúrky SL 1 H 165 cm | ks | 4 |  | 0 |  |  |  | znížená | 0 | 0 | 0.0091 | 0.0364 | 0 | 0 | 8 | M | 2 | ROZPOCET | 0 | 0 | 0 | 0 | 0 | 2 | 0 | 4 | 896714258
22 | K | 899721111 | Vyhľadávací vodič na potrubí PVC DN do 150 mm | m | 500 |  | 0 |  |  |  | znížená | 0 | 0 | 0.000322 | 0.161 | 0 | 0 | 4 | K | 2 | ROZPOCET | 0 | 0 | 0 | 0 | 0 | 2 | 0 | 4 | -1818011959
23 | K | 998276101 | Presun hmôt pre rúrové vedenie hĺbené z rúr z plast. hmôt alebo sklolamin. v otvorenom výkope | t | 159.57 |  | 0 |  |  |  | znížená | 0 | 0 | 0 | 0 | 0 | 0 | 4 | K | 2 | ROZPOCET | 0 | 0 | 0 | 0 | 0 | 2 | 0 | 4 | -779835438
| D | PSV | Práce a dodávky PSV |  |  |  | 0 | [5 empty] | 657.555 |  | 2.9731 |  | 0 | 2 | D | 0 | ROZPOCET | [6 empty] | 0
| D | 713 | Izolácie tepelné |  |  |  | 0 | [5 empty] | 141.827 |  | 0.2281 |  | 0 | 2 | D | 1 | ROZPOCET | [6 empty] | 0
24 | K | 713482131 | Montáž tepelnoizolačných trubíc z PE nasunutím na potrubie s prípadným pozdĺžnym a priečnym prerezaním a zalepením, hrúbka izolácie 30 mm, vnútorný priemer trubice do 38 mm | m | 450 |  | 0 |  |  |  | znížená | 0.1371 | 61.695 | 4e-05 | 0.018 | 0 | 0 | 16 | K | 2 | ROZPOCET | 0 | 0 | 0 | 0 | 0 | 2 | 0 | 16 | -723396920
25 | M | 283310029400 | Izolačná trubica ARMAFLEX ACe 28x25 mm (d x hr. izolácie), dĺ. 2 m, AZ FLEX | m | 310 |  | 0 |  |  |  | znížená | 0 | 0 | 0.00023 | 0.0713 | 0 | 0 | 32 | M | 2 | ROZPOCET | 0 | 0 | 0 | 0 | 0 | 2 | 0 | 16 | 1193795297
26 | M | 283310029500 | Izolačná trubica ARMAFLEX ACe 35x25 mm (d x hr. izolácie), dĺ. 2 m, AZ FLEX | m | 140 |  | 0 |  |  |  | znížená | 0 | 0 | 0.00025 | 0.035 | 0 | 0 | 32 | M | 2 | ROZPOCET | 0 | 0 | 0 | 0 | 0 | 2 | 0 | 16 | -1006956678
27 | K | 713482132 | Montáž tepelnoizolačných trubíc z PE nasunutím na potrubie s prípadným pozdĺžnym a priečnym prerezaním a zalepením, hrúbka izolácie 30 mm, vnútorný priemer trubice 39-70 mm | m | 520 |  | 0 |  |  |  | znížená | 0.1541 | 80.132 | 4e-05 | 0.0208 | 0 | 0 | 16 | K | 2 | ROZPOCET | 0 | 0 | 0 | 0 | 0 | 2 | 0 | 16 | 783291566
28 | M | 283310029600 | Izolačná trubica ARMAFLEX ACe 42x25 mm (d x hr. izolácie), dĺ. 2 m, AZ FLEX | m | 170 |  | 0 |  |  |  | znížená | 0 | 0 | 0.00033 | 0.0561 | 0 | 0 | 32 | M | 2 | ROZPOCET | 0 | 0 | 0 | 0 | 0 | 2 | 0 | 16 | -1610630957
29 | M | 283310029700 | Izolačná trubica ARMAFLEX ACe 48x25 mm (d x hr. izolácie), dĺ. 2 m, AZ FLEX | m | 205 |  | 0 |  |  |  | znížená | 0 | 0 | 0.00011 | 0.02255 | 0 | 0 | 32 | M | 2 | ROZPOCET | 0 | 0 | 0 | 0 | 0 | 2 | 0 | 16 | 1463913778
30 | M | 283310028800 | Izolačná trubica ARMAFLEX ACe 76x19 mm (d x hr. izolácie), dĺ. 2 m, AZ FLEX | m | 145 |  | 0 |  |  |  | znížená | 0 | 0 | 3e-05 | 0.00435 | 0 | 0 | 32 | M | 2 | ROZPOCET | 0 | 0 | 0 | 0 | 0 | 2 | 0 | 16 | 50800405
| D | 732 | Ústredné kúrenie - strojovne |  |  |  | 0 | [5 empty] | 130.148 |  | 0.539 |  | 0 | 2 | D | 1 | ROZPOCET | [6 empty] | 0
31 | K | 732460170 | Montáž tepelného čerpadla (zem-voda, voda-voda), primárny zdroj - studne F1145 bez zásobníka TUV s modulom pasívneho chladenia 10 kW | ks | 2 |  | 0 |  |  |  | znížená | 65.074 | 130.148 | 0.2695 | 0.539 | 0 | 0 | 16 | K | 2 | ROZPOCET | 0 | 0 | 0 | 0 | 0 | 2 | 0 | 16 | -2050524209
32 | M | TČ mega Ivar | IVAR.HP MEGA XL Tepelné čerpadlo IVAR.HP MEGA - 88kW; t max. 65° C | ks | 2 |  | 0 |  |  |  | znížená | 0 | 0 | 0 | 0 | 0 | 0 | 32 | M | 2 | ROZPOCET | 0 | 0 | 0 | 0 | 0 | 2 | 0 | 16 | -1675839018
33 | M | puffer | IVAR.PUFFER PSS 1000, Akumulačná nádoba pre uzatvorené vykurovacie a chladiace systémy - 855l | ks | 2 |  | 0 |  |  |  | znížená | 0 | 0 | 0 | 0 | 0 | 0 | 32 | M | 2 | ROZPOCET | 0 | 0 | 0 | 0 | 0 | 2 | 0 | 16 | 1871300426
34 | M | prísl | Príslušenstvo a snímače | ks | 1 |  | 0 |  |  |  | znížená | 0 | 0 | 0 | 0 | 0 | 0 | 32 | M | 2 | ROZPOCET | 0 | 0 | 0 | 0 | 0 | 2 | 0 | 16 | 305654842
35 | M | čerp | Čerpadlové skupiny, rozdelovač, trojcest. ventily - sekundár | ks | 1 |  | 0 |  |  |  | znížená | 0 | 0 | 0 | 0 | 0 | 0 | 32 | M | 2 | ROZPOCET | 0 | 0 | 0 | 0 | 0 | 2 | 0 | 16 | -1173753477
36 | M | prarm | Pírubové armatúry - medziprírubové klapky | ks | 1 |  | 0 |  |  |  | znížená | 0 | 0 | 0 | 0 | 0 | 0 | 32 | M | 2 | ROZPOCET | 0 | 0 | 0 | 0 | 0 | 2 | 0 | 16 | 1184407675
37 | M | vrt | Čerpadlo 6" do vrtov a studní - 7,5kW | ks | 2 |  | 0 |  |  |  | znížená | 0 | 0 | 0 | 0 | 0 | 0 | 32 | M | 2 | ROZPOCET | 0 | 0 | 0 | 0 | 0 | 2 | 0 | 16 | -787714956
38 | M | vymT | Doskový výmenník tepla | ks | 3 |  | 0 |  |  |  | znížená | 0 | 0 | 0 | 0 | 0 | 0 | 32 | M | 2 | ROZPOCET | 0 | 0 | 0 | 0 | 0 | 2 | 0 | 16 | 2146604311
39 | M | MaR | MaR | ks | 1 |  | 0 |  |  |  | znížená | 0 | 0 | 0 | 0 | 0 | 0 | 32 | M | 2 | ROZPOCET | 0 | 0 | 0 | 0 | 0 | 2 | 0 | 16 | -588718157
| D | 733 | Ústredné kúrenie - rozvodné potrubie |  |  |  | 0 | [5 empty] | 375.5969 |  | 1.846 |  | 0 | 2 | D | 1 | ROZPOCET | [6 empty] | 0
40 | K | 733111114 | Potrubia z rúrok závitových oceľových bezšvových, normy 42 0250 bežných, normy 42 5710. 0 - akosť 11 353. 0 strednotlakových DN 20 | m | 6 |  | 0 |  |  |  | znížená | 0.33713 | 2.0228 | 0.00194 | 0.01164 | 0 | 0 | 16 | K | 2 | ROZPOCET | 0 | 0 | 0 | 0 | 0 | 2 | 0 | 16 | 196225429
41 | K | 733111115 | Potrubia z rúrok závitových oceľových bezšvových, normy 42 0250 bežných, normy 42 5710. 0 - akosť 11 353. 0 strednotlakových DN 25 | m | 6 |  | 0 |  |  |  | znížená | 0.3897 | 2.3382 | 0.00291 | 0.01746 | 0 | 0 | 16 | K | 2 | ROZPOCET | 0 | 0 | 0 | 0 | 0 | 2 | 0 | 16 | 1155929241
42 | K | 733111117 | Potrubia z rúrok závitových oceľových bezšvových, normy 42 0250 bežných, normy 42 5710. 0 - akosť 11 353. 0 strednotlakových DN 40 | m | 12 |  | 0 |  |  |  | znížená | 0.49265 | 5.9118 | 0.00454 | 0.05448 | 0 | 0 | 16 | K | 2 | ROZPOCET | 0 | 0 | 0 | 0 | 0 | 2 | 0 | 16 | -703513745
43 | K | 733111118 | Potrubia z rúrok závitových oceľových bezšvových, normy 42 0250 bežných, normy 42 5710. 0 - akosť 11 353. 0 strednotlakových DN 50 | m | 7 |  | 0 |  |  |  | znížená | 0.55766 | 3.9036 | 0.00628 | 0.04396 | 0 | 0 | 16 | K | 2 | ROZPOCET | 0 | 0 | 0 | 0 | 0 | 2 | 0 | 16 | 2104486144
44 | K | 733121122 | Potrubie z rúrok hladkých oceľových bezšvových, normy 42 02 50 tvarovaných za tepla, normy 42 5715.0 - akosť 11 353.0 nízkotlakových priemer 76/3,2 | m | 38 |  | 0 |  |  |  | znížená | 0.61639 | 23.4228 | 0.00755 | 0.2869 | 0 | 0 | 16 | K | 2 | ROZPOCET | 0 | 0 | 0 | 0 | 0 | 2 | 0 | 16 | 445566203
45 | K | 733121125 | Potrubie z rúrok hladkých oceľových bezšvových, normy 42 02 50 tvarovaných za tepla, normy 42 5715.0 - akosť 11 353.0 nízkotlakových priemer 89/3,6 | m | 30 |  | 0 |  |  |  | znížená | 0.73501 | 22.0503 | 0.01032 | 0.3096 | 0 | 0 | 16 | K | 2 | ROZPOCET | 0 | 0 | 0 | 0 | 0 | 2 | 0 | 16 | -1896924108
46 | K | 733141006 | Potrubie z nerezových rúrok spájaných lisovaním DN 22 | m | 120 |  | 0 |  |  |  | znížená | 0.24508 | 29.4096 | 0.00092 | 0.1104 | 0 | 0 | 16 | K | 2 | ROZPOCET | 0 | 0 | 0 | 0 | 0 | 2 | 0 | 16 | -1766255677
47 | K | 733141009 | Potrubie z nerezových rúrok spájaných lisovaním DN 28 | m | 190 |  | 0 |  |  |  | znížená | 0.245 | 46.55 | 0.00108 | 0.2052 | 0 | 0 | 16 | K | 2 | ROZPOCET | 0 | 0 | 0 | 0 | 0 | 2 | 0 | 16 | 989268623
48 | K | 733141012 | Potrubie z nerezových rúrok spájaných lisovaním DN 35 | m | 140 |  | 0 |  |  |  | znížená | 0.24508 | 34.3112 | 0.00128 | 0.1792 | 0 | 0 | 16 | K | 2 | ROZPOCET | 0 | 0 | 0 | 0 | 0 | 2 | 0 | 16 | 480080232
49 | K | 733141015 | Potrubie z nerezových rúrok spájaných lisovaním DN 42 | m | 170 |  | 0 |  |  |  | znížená | 0.335 | 56.95 | 0.00109 | 0.1853 | 0 | 0 | 16 | K | 2 | ROZPOCET | 0 | 0 | 0 | 0 | 0 | 2 | 0 | 16 | -688125802
50 | K | 733141018 | Potrubie z nerezových rúrok spájaných lisovaním DN 54 | m | 205 |  | 0 |  |  |  | znížená | 0.335 | 68.675 | 0.00113 | 0.23165 | 0 | 0 | 16 | K | 2 | ROZPOCET | 0 | 0 | 0 | 0 | 0 | 2 | 0 | 16 | 1684780327
51 | K | 733141021 | Potrubie z nerezových rúrok spájaných lisovaním DN 76 | m | 145 |  | 0 |  |  |  | znížená | 0.55208 | 80.0516 | 0.00145 | 0.21025 | 0 | 0 | 16 | K | 2 | ROZPOCET | 0 | 0 | 0 | 0 | 0 | 2 | 0 | 16 | 693378423
| D | 735 | Ústredné kúrenie - vykurovacie telesá |  |  |  | 0 | [5 empty] | 9.9831 |  | 0.36 |  | 0 | 2 | D | 1 | ROZPOCET | [6 empty] | 0
52 | K | 735413130 | Montáž konvektorov nástenných výšky 600 mm šírky 120 mm dĺžky 1600-2000 mm | súb. | 13 |  | 0 |  |  |  | znížená | 0.76793 | 9.9831 | 0 | 0 | 0 | 0 | 16 | K | 2 | ROZPOCET | 0 | 0 | 0 | 0 | 0 | 2 | 0 | 16 | -962820029
53 | M | 429420000100 | Nástenná jednotka chladenia/vykurovania Flair Multi | ks | 10 |  | 0 |  |  |  | znížená | 0 | 0 | 0.024 | 0.24 | 0 | 0 | 32 | M | 2 | ROZPOCET | 0 | 0 | 0 | 0 | 0 | 2 | 0 | 16 | -1530356494
54 | M | 429420000100.1 | Priestorový termostat, 5-stupňový spínač | ks | 5 |  | 0 |  |  |  | znížená | 0 | 0 | 0.024 | 0.12 | 0 | 0 | 32 | M | 2 | ROZPOCET | 0 | 0 | 0 | 0 | 0 | 2 | 0 | 16 | -530134135

## SO01.2 - Chladenie kancel...
[9 empty] | >> skryté stĺpce << | [9 empty] | {0a71baeb-1bf9-474d-8dbd-0d2c5a5fef85}
0
| KRYCÍ LIST ROZPOČTU | [8 empty] | v --- nižšie sa nachádzajú doplnkové a pomocné údaje k zostavám --- v | [8 empty] | False
Stavba:
BROTHER INDUSTRIES (SLOVAKIA)
Objekt:
SO01 - Prevádzka Krupina
Časť:
SO01.2 - Chladenie kancelárskych priestorov
| JKSO: |  |  |  |  | KS:
| Miesto: |  |  |  |  | Dátum:
| Objednávateľ: |  |  |  |  | IČO:
|  | BROTHER INDUSTRIES (SLOVAKIA) |  |  |  | IČ DPH:
| Zhotoviteľ: |  |  |  |  | IČO:
IČ DPH:
| Projektant: |  |  |  |  | IČO:
IČ DPH:
| Spracovateľ: |  |  |  |  | IČO:
IČ DPH:
Poznámka:
Prenesenie daňovej povinnosti:
Pri fakturácii stavebných prác bude uplatnený režim prenosu daňovej povinnosti na príjemcu plnenia. DPH zo základu sadzby odvedie príjemca plnenia podľa § 69 ods. 12 zákona č. 222/2004 o DPH.
| Cena bez DPH | [5 empty] | 0
|  |  | Základ dane |  |  | Sadzba dane | Výška dane
| DPH | základná | 0 |  |  | 20% | 0
|  | znížená | 0 |  |  | 20% | 0
|  | zákl. prenesená | 0 |  |  | 20% | 0
|  | zníž. prenesená | 0 |  |  | 20% | 0
|  | nulová | 0 |  |  | 0% | 0
| Cena s DPH |  |  | v | EUR |  | 0
| Projektant |  |  | Spracovateľ
| Dátum a podpis: |  | Pečiatka | Dátum a podpis: |  |  | Pečiatka
| Objednávateľ |  |  | Zhotoviteľ
| Dátum a podpis: |  | Pečiatka | Dátum a podpis: |  |  | Pečiatka
REKAPITULÁCIA ROZPOČTU
Stavba:
BROTHER INDUSTRIES (SLOVAKIA)
Objekt:
SO01 - Prevádzka Krupina
Časť:
SO01.2 - Chladenie kancelárskych priestorov
Miesto: | [5 empty] | Dátum:
Objednávateľ: |  |  | BROTHER INDUSTRIES (SLOVAKIA) |  |  | Projektant:
Zhotoviteľ: | [5 empty] | Spracovateľ:
Kód dielu - Popis | [6 empty] | Cena celkom [EUR]
Náklady z rozpočtu | [6 empty] | 0 | [12 empty] | -1
| PSV - Práce a dodávky PSV | [5 empty] | 0
| 713 - Izolácie tepelné | [5 empty] | 0
| 733 - Ústredné kúrenie - rozvodné potrubie | [5 empty] | 0
| 767 - Konštrukcie doplnkové kovové | [5 empty] | 0
| 769 - Montáže vzduchotechnických zariadení | [5 empty] | 0
ROZPOČET
Stavba:
BROTHER INDUSTRIES (SLOVAKIA)
Objekt:
SO01 - Prevádzka Krupina
Časť:
SO01.2 - Chladenie kancelárskych priestorov
Miesto: | [5 empty] | Dátum:
Objednávateľ: |  |  | BROTHER INDUSTRIES (SLOVAKIA) |  |  | Projektant:
Zhotoviteľ: | [5 empty] | Spracovateľ:
PČ | Typ | Kód | Popis | MJ | Množstvo | J.cena [EUR] | Cena celkom [EUR] | Cenová sústava |  |  | DPH | J. Nh [h] | Nh celkom [h] | J. hmotnosť [t] | Hmotnosť celkom [t] | J. suť [t] | Suť Celkom [t]
Náklady z rozpočtu | [6 empty] | 0 | [5 empty] | 328.8472 |  | 0.4822 |  | 1.87 |  | D | -1 | [7 empty] | 0
| D | PSV | Práce a dodávky PSV |  |  |  | 0 | [5 empty] | 328.8472 |  | 0.4822 |  | 1.87 | 2 | D | 0 | ROZPOCET | [6 empty] | 0
| D | 713 | Izolácie tepelné |  |  |  | 0 | [5 empty] | 39.567 |  | 0.1938 |  | 0 | 2 | D | 1 | ROZPOCET | [6 empty] | 0
1 | K | 713482131 | Montáž trubíc z PE, hr.30 mm,vnút.priemer do 38 mm | m | 120 |  | 0 |  |  |  | znížená | 0.1371 | 16.452 | 4e-05 | 0.0048 | 0 | 0 | 16 | K | 2 | ROZPOCET | 0 | 0 | 0 | 0 | 0 | 2 | 0 | 16 | -638794976
2 | M | 283310026900 | Izolačná trubica ARMAFLEX ACe 22x13 mm (d x hr. izolácie), dĺ. 2 m, AZ FLEX | m | 120 |  | 0 |  |  |  | znížená | 0 | 0 | 0.00095 | 0.114 | 0 | 0 | 32 | M | 2 | ROZPOCET | 0 | 0 | 0 | 0 | 0 | 2 | 0 | 16 | 1181417300
3 | K | 713482132 | Montáž trubíc z PE, hr.30 mm,vnút.priemer 39-70 mm | m | 150 |  | 0 |  |  |  | znížená | 0.1541 | 23.115 | 4e-05 | 0.006 | 0 | 0 | 16 | K | 2 | ROZPOCET | 0 | 0 | 0 | 0 | 0 | 2 | 0 | 16 | -1544455209
4 | M | 283310027400 | Izolačná trubica ARMAFLEX ACe 54x13 mm (d x hr. izolácie), dĺ. 2 m, AZ FLEX | m | 150 |  | 0 |  |  |  | znížená | 0 | 0 | 0.00046 | 0.069 | 0 | 0 | 32 | M | 2 | ROZPOCET | 0 | 0 | 0 | 0 | 0 | 2 | 0 | 16 | -594159139
| D | 733 | Ústredné kúrenie - rozvodné potrubie |  |  |  | 0 | [5 empty] | 88.0296 |  | 0.2799 |  | 0 | 2 | D | 1 | ROZPOCET | [6 empty] | 0
5 | K | 733141006 | Potrubie z nerezových rúrok spájaných lisovaním DN 22 | m | 120 |  | 0 |  |  |  | znížená | 0.24508 | 29.4096 | 0.00092 | 0.1104 | 0 | 0 | 16 | K | 2 | ROZPOCET | 0 | 0 | 0 | 0 | 0 | 2 | 0 | 16 | 1577996684
6 | K | 733141018 | Potrubie z nerezových rúrok spájaných lisovaním DN 54 | m | 150 |  | 0 |  |  |  | znížená | 0.335 | 50.25 | 0.00113 | 0.1695 | 0 | 0 | 16 | K | 2 | ROZPOCET | 0 | 0 | 0 | 0 | 0 | 2 | 0 | 16 | -1574446063
7 | K | 733190217 | Ostatné tlakové skúšky potrubia z oceľových rúrok do D 89/5 | m | 270 |  | 0 |  |  |  | znížená | 0.031 | 8.37 | 0 | 0 | 0 | 0 | 16 | K | 2 | ROZPOCET | 0 | 0 | 0 | 0 | 0 | 2 | 0 | 16 | -1861952347
8 | K | 998733201 | Presun hmôt pre rozvody potrubia v objektoch výšky do 6 m | % | 89.992 |  | 0 |  |  |  | znížená | 0 | 0 | 0 | 0 | 0 | 0 | 16 | K | 2 | ROZPOCET | 0 | 0 | 0 | 0 | 0 | 2 | 0 | 16 | -1952114466
| D | 767 | Konštrukcie doplnkové kovové |  |  |  | 0 | [5 empty] | 124.2836 |  | 0.0085 |  | 1.87 | 2 | D | 1 | ROZPOCET | [6 empty] | 0
9 | K | 767131801 | Demontáž podhľadov kazetových FEAL, -0,02200t | m2 | 85 |  | 0 |  |  |  | znížená | 0.527 | 44.795 | 0 | 0 | 0.022 | 1.87 | 16 | K | 2 | ROZPOCET | 0 | 0 | 0 | 0 | 0 | 2 | 0 | 16 | 1794762975
10 | K | 767584153 | Montáž podhľadov kazetových, systém FEAL z kaziet veľkosti 600 x 600 mm, s plochou nad 20 m2 | m2 | 85 |  | 0 |  |  |  | znížená | 0.93516 | 79.4886 | 0.0001 | 0.0085 | 0 | 0 | 16 | K | 2 | ROZPOCET | 0 | 0 | 0 | 0 | 0 | 2 | 0 | 16 | 2087216474
| D | 769 | Montáže vzduchotechnických zariadení |  |  |  | 0 | [5 empty] | 76.967 |  | 0 |  | 0 | 2 | D | 1 | ROZPOCET | [6 empty] | 0
11 | K | 769060020 | Montáž fancoilov dvojtrubkových IVAR | ks | 11 |  | 0 |  |  |  | znížená | 6.997 | 76.967 | 0 | 0 | 0 | 0 | 16 | K | 2 | ROZPOCET | 0 | 0 | 0 | 0 | 0 | 2 | 0 | 16 | 509464983
12 | M | fcI | Fancoil podstropný - dvojtrubkové vyhotovenie - IVAR | ks | 6 |  | 0 |  |  |  | znížená | 0 | 0 | 0 | 0 | 0 | 0 | 32 | M | 2 | ROZPOCET | 0 | 0 | 0 | 0 | 0 | 2 | 0 | 16 | -113125639
13 | M | fcI1 | Fancoil podstropný - dvojtrubkové vyhotovenie - IVAR | ks | 5 |  | 0 |  |  |  | znížená | 0 | 0 | 0 | 0 | 0 | 0 | 32 | M | 2 | ROZPOCET | 0 | 0 | 0 | 0 | 0 | 2 | 0 | 16 | -140861040